## Minor
Ry | 1.2 | مبحث دهم
ry | 30.2 | mm
Lb(ETABS) | 3984.7222 | mm | قاب خمشی متوسط
Lb(M-10) | 3565.2778 | mm
Lb(ETABS) | 1992.3611 | mm | قاب خمشی ویژه
Lb(M-10) | 1803.6111 | mm

## Link Rotation
تغییرمکان تحت ترکیب بار | delta | 52.48 | mm
ضریب بزرگنمایی (2800) | cd | 5.5
طول تیرپیوند | e | 1304 | mm
ارتفاع طبقه | h | 2850 | mm
طول کل تیر | L | 3304 | mm
دوران تیر پیوند | θ | 0.25661
0.9Mp (ETABS) | 26.74 | kN.m | 29.7111 | Alw | 726 | mm2
0.9Vp | 94.0896 | kN |  | Fy | 240 | N/mm2
|  |  |  | Vp | 104.544 | kN
1.6Mp/Vp | 0.45472 | m | 454.7155
2.6Mp/Vp | 0.73891 | m | 738.9127
Limit Rotation | 0.02
-0.099302