## Link Rotation
تغییرمکان تحت ترکیب بار | delta (ETABS) | 13 | mm
ضریب بزرگنمایی (2800) | cd | 5.5
طول تیرپیوند | e | 704 | mm
ارتفاع طبقه | h | 3200 | mm |  |  |  |  | Vp | Mp | 1.6Mp/Vp
طول کل تیر | L | 3304 | mm |  |  |  | IPE160 | 104.544 | 29.76 | 0.45546
دوران تیر پیوند | θ | 0.10486 |  |  |  |  | IPE180 | 125.164 | 39.84 | 0.50928
[7 empty] | IPE200 | 147.541 | 53.04 | 0.57519
[7 empty] | IPE220 | 171.279 | 68.4 | 0.63896
0.9Mp (ETABS) | 139.32 | kN.m | 154.8 | Alw | 2400 | mm2 | IPE240 | 196.773 | 88.08 | 0.7162
0.9Vp | 311.04 | kN |  | Fy | 240 | N/mm2 | IPE270 | 237.211 | 116.16 | 0.7835
|  |  |  | Vp | 345.6 | kN
1.6Mp/Vp | 0.71667 | m | 716.6667
2.6Mp/Vp | 1.1646 | m | 1164.5833
Limit Rotation | 0.08
0.081697