## Komposit
tc | 75 | mm | ضخامت دال بتنی
fc | 25 | Mpa | مقاومت فشاری مقطع
DL+Part | 3 | kN/m2 | بارمرده کفسازی و تیغه
DL(Conc) | 1.875 | kN/m2 | بارمرده بتن سقف
Live | 2 | kN/m2 | بارزنده کاربری
1.4D | 6.825
1.2D+1.6L | 9.05
qu | 9.05 | kN/m2
S0 | 1 | m | فاصله تیرهای فرعی
Mu | 1.1313 | kN.m | لنگرحداکثر وسط دهانه
b | 1000 | mm | عرض 1 متر مقطع دال
S | 937500 | mm3 | اساس مقطع الاستیک
phi*Mn | 1.1812 | kN.m | مقاومت خمشی بتن غیرمسلح
جوابگو هست؟ | Ok

## Metal-Deck
a | 125 | mm
b | 175 | mm
s | 300 | mm
hr | 75 | mm
tc | 75 | mm
S0 | 2.42 | m | فاصله تیرهای فرعی
At | 11250
An | 33750 | mm2 | مساحت خالص
teq | 112.5 | mm | ضخامت معادل دال توپر
DL+Part | 3 | kN/m2 | بارمرده کفسازی و تیغه
DL(Conc) | 2.8125 | kN/m2 | بارمرده بتن سقف
Live | 2 | kN/m2 | بارزنده کاربری
1.4D | 8.1375 |  |  | مقاومت خمشی ناشی از کشش ورق عرشه
1.2D+1.6L | 10.175 |  |  | ضخامتTH | 1 | mm
qu | 10.175 | kN/m2 |  | عرض a | 125 | mm
Mu | 7.4486 | kN.m | لنگرحداکثر وسط دهانه | Fy | 460 | Mpa
در صورت صرفنظر کردن از مقاومت کششی ورق عرشه |  |  |  | Phi*Mn | 7.7625 | kN.m | OK
Asکل | 208.0501 | mm2 | میلگرد خمشی کل
As | 62.415 | mm2 | هر عدد میلگرد خمشی
Phi | 9 | mm | قطر میلگرد (رند به بالا)